## Cesta
Investitor: | OPĆINA UDBINA | Razina projekta: TROŠKOVNIK
Građevina: | UREĐENJE LOVINAČKE ULICE OD KM 0+000 DO KM 0+240 | Mjesto i datum izrade: Zagreb, lipanj 2025.
Oznaka projekta | P-08-06/25-GP
Red.br. | Opis stavke | JM | Količina | J.C. | Iznos
NAPOMENA:
U svim stavkama u kojima je uključen odvoz viška materijala na odlagalište, jedinične cijene moraju uključivati sve troškove deponiranja, uključujući obavezu izvođača da pronađe odlagalište.
Izvedba, kontrola kvalitete i obračun prema Općim tehničkim uvjetima za radove na cestama (OTU), osim ako je stavkom drugačije definirano.
Izvođač je dužan redovito održavati gradilište za cijelo vrijeme izvođenja radova (održavanje zelenila, horizontalnu i vertikalnu signalizaciju i sve ostalo potrebno za sigurno odvijanje prometa), sve do momenta predaje ugovorene građevine.
I. | PRIPREMNI I ZEMLJANI RADOVI
1.1. | GEODETSKI RADOVI | m1 | 240 |  | 0
Iskolčenje trase i objekata obuhvaća sva geodetska mjerenja, kojima se podaci iz projekta prenose na teren ili s terena u projekte, osiguranje osi iskolčene trase, profiliranje, obnavljanje i održavanje iskolčenih oznaka na terenu za sve vrijeme građenja, odnosno do predaje radova investitoru. Obračun po m¹ iskolčene trase.
1.2. | UKLANJANJE GRMLJA I DRVEĆA
Stavka obuhvaća sječenje šiblja i stabala svih dimenzija, odsijecanje granja, rezanje stabala i debelih grana na dužine pogodne za prijevoz, vađenje korijenja šiblja te starih panjeva i panjeva novo posječenih stabala, utovar u prijevozno sredstvo i prijevoz na odlagalište. U stavku je uključeno i popunjavanje svih udubina od izvađenih panjeva na temeljnom tlu materijalom kakav je na okolnom temeljnom tlu te zbijanje do propisane zbijenosti. Uklanjanje drveća obračunava se po komadu, odnosno m² uzimajući u obzir debljinu (profil) stabla (mjereno na visini 1 m od zemlje) .
1.2.1. | Φ <10 cm | m2 | 370 |  | 0
1.3. | UKLANJANJE UMJETNIH OBJEKATA, PROMETNIH ZNAKOVA I SLIČNO
Ovaj rad obuhvaća vađenje i demontiranje prometnih znakova, reklamnih ploča i ostale prometne opreme (kolobrani i odbojnici), rušenje zidova, rušenje postojećih kolničkih konstrukcija, kolnih ulaza i postojećih propusta, uklanjanje rubnjaka, rušenje i/ili premještanje žičanih, drvenih i kamenih ograda, skidanje i premještanje starih ili izradu i postavljanje novih ulaza (vrata), rušenje napuštenih i dotrajalih zgrada i drugih objekata od kojih se materijal, osim za izradu nasipa, ne može upotrijebiti i za druge namjene. Stavka obuhvaća utovar u prijevozno sredstvo, pronalaženje deponije, odvoz uklonjenog materijala na deponiju i sve troškove deponiranja.
1.3.1. | Uklanjanje asfaltnih slojeva postojećeg kolnika debljine 5-10 cm. | m2 | 130 |  | 0
1.3.2. | Uklanjanje rubnjaka. | m1 | 37 |  | 0
1.4. | POZICIONIRANJE POSTOJEĆIH INSTALACIJA | m1 | 15 |  | 0
Pozicioniranje postojećih instalacija prema nacrtima i vizualnim pregledom na terenu. Pažljivi ručni iskop probnih šliceva na mjestima koje odredi nadzorni inženjer radi točnog pozicioniranja (tlocrtno i visinski) postojećih instalacija u trasi objekata (cesta, oborinska kanalizacija, kanalizacija elek.komunikacijske mreže). Ucrtavanje pozicija instalacija u nacrt iskolčenja i evidentiranje u Građevinski dnevnik. Ponovno zatrpavanje šliceva u zatečenim slojevima i zatečenim materijalima s propisanim nabijanjem za pojedinu vrstu materijala. Stavka obuhvaća i prijevoz viška materijala na deponiju i troškove deponiranja.
Obračun prema m¹ izvedenih šliceva.
1.5. | IZMJEŠTANJE I ZAŠTITA OSTALIH INSTALACIJA | m1 | 15 |  | 0
Izmiještanje i zaštita ostalih instalacija koje nisu obuhvaćene posebnim uvjetima, a detektiraju se tijekom izvođenja radova. Izmještanje obuhvaća otkopavanje, demontažu i ponovnu montažu sa zaštitom na novom mjestu te zatrpavanje. Zaštita postojećih podzemnih instalacija na mjestima prolaska ispod ceste, križanja s drugim instalacijama i sl., u pravilu se provodi zaštitnom PEHD cijevi odgovarajućeg promjera (npr. DN 200 mm) i po potrebi betonskom oblogom d=15 cm. Stavka uključuje sav materijal, opremu i rad potreban za izmještanje ili zaštitu predmetnih instalacija, te mikrolociranje postojećih instalacija uz prisustvo predstavnika vlasnika instalacija. Izmještanje i zaštita se izvodi uz suglasnost i nadzor vlasnika instalacija odnosno distributera.
1.6. | PRILAGOĐAVANJE VISINE POSTOJEĆIH POKLOPACA KOMUNALNIH INSTALACIJA NA NOVU VISINU | kom | 6 |  | 0
Prilagođavanje postojećih poklopaca komunalnih instalacija, kao što su ljevanoželjezni poklopci revizijskih okana, okana elektroničke komunikacijske mreže, vodovodnih škrinjica i dr. Stavkom su obuhvaćena sva potrebna rušenja, odvozi viška materijala na odlagalište, prethodno čišćenje postojećih okana te svi radovi, oprema i materijali potrebni za korekciju visine okna, uključujući ponovnu ugradnju poklopca s okvirom ili zamjenu novim (po uputama nadzornog inženjera). Obračun po komadu prilagođenog poklopca.
1.7. | DOBAVA, DOPREMA I UGRADNJA NOVIH LIJEVANOŽELJEZNIH POKLOPACA ZA ZAMJENU POSTOJEĆIH KOJI SU OŠTEĆENI
Rad obuhvaća zarezivanje asfalta oko poklopaca , pažljivo rušenje i demontaža oštećenog okvira i poklopca , utovar, odvoz te odlaganje porušenog materijala na mjesto oporabe ili zbrinjavanja, te ugradnja novog okvira sa poklopcem, fiksiranje i učvršćivanje okvira i poklopca sitnozrnim betonom klase C 25/30 izrada, fiksiranje i betoniranje novog sloja ab okvira. U stavku uključena nabava svog potrebnog materijala i sav potreban rad do potpune gotovosti.
Ljevano željezni poklopac sa ručkama i strojno obrađenim dosjedima okvira i poklopca. Poklopac dimenzije 600 x 600 mm nosivosti prema HR EN124 - D400. ukupne mase minimalno 75 kg ili veće.
| Obračun po komadu izvedenog novog poklopca | kom | 3 |  | 0
1.8. | ISKOP SLOJA HUMUSA DEBLJINE 20 cm | m3 | 41 |  | 0
Stavka obuhvaća površinski iskop humusa predviđene debljine 20 cm, utovar u prijevozno sredstvo i odvoz na odlagalište. U toku iskopa humusa treba voditi računa o tome da bude omogućena poprečna i uzdužna odvodnja. Površine na kojima je nakon iskopa humusa predviđena izrada nasipa, potrebno je odmah urediti i sabiti te izraditi prvi sloj nasipa. Obračun prema m³ izvedenog iskopa prema dimenzijama iz projekta.
1.9. | ŠIROKI ISKOP U MATERIJALU C KATEGORIJE | m3 | 189 |  | 0
Široki iskopi predviđeni projektom, utovar u prijevozno sredstvo te planiranje iskopanih površina. Pri izradi iskopa treba provesti sve mjere sigurnosti pri radu i sva potrebna osiguranja postojećih objekata, komunalnih instalacija i sl. Iskop se vrši do kote posteljice buduće kolničke konstrukcije, odnosno prema pripadajućim nacrtima u projektu. Sve iskope treba urediti prema karakterističnim profilima, predviđenim kotama i predviđenim nagibima iz projekta, odnosno prema zahtjevu nadzornog inženjera. Obračun prema m3 izvedenog iskopa tla u sraslom stanju prema dimenzijama iz projekta.
2.0. | PRIJEVOZ MATERIJALA NA UDALJENOST DO 2 KM | m3 | 189 |  | 0
Prijevoz iskopanog i utovarenog materijala na stalno odlagalište koje osigurava izvođač. Prijevoz do mjesta istovara s razastiranjem, te potrebnim osiguranjem na gradilištu i javnim prometnicama. Izvedba, kontrola kvalitete i obračun prema OTU 2-07. Količina prevezenog materijala mjeri se u m3 iskopanog sraslog materijala prema projektu i stvarno prevezenog na udaljenost. do 2 km.
2.1. | ISKOP KOFERA U MATERIJALU KATEGORIJE "C" | m3 | 67 |  | 0
Iskop kofera u materijalu C ktg. Pod ovom stavkom podrazumjevamo iskop kofera, bankina na mjestima proširenja, ispuha na postojećem kolniku i izradu nasipa. Rad se obavlja strojno do dubine max. 30 cm od postojeće nivelete kolnika. U jediničnu cijenu uključen je iskop i odvoz materijala na deponiju do 2 km. Obračun po m³ iskopanog materijala u sraslom stanju.
2.2. | NASIPAVANJE KOFERA | m3 | 67 |  | 0
Nasipavanje kofera kamenim materijalom granulacije 0-60 mm. U jediničnu cijenu uključiti dobavu, prijevoz, ugradnju i valjanje do potrebne zbijenosti Ms ≥ 50 MN/m2 i Sz=100%. Obračun po m³ ugrađenog materijala u sabijenom stanju.
2.3. | UREĐENJE SLABONOSIVOG TEMELJNOG TLA GEOTEKSTILOM | m2 | 370 |  | 0
Dobava i ugradnja geotekstila 300 g/m2. Geotekstil postaviti na slabo nosivo tlo. U jediničnu cijenu uključiti dobavu i ugradnju. Obračun po m2 ugrađenog geotekstila.
2.4. | RUČNI ISKOP OKO POSTOJEĆIH INSTALACIJA | m3 | 7 |  | 0
Stavka uključuje ručni iskop oko postojećih insatalacija bez obzira na kategoriju terena. Jedinična cijena stavke uključuje sav potreban rad, matreijal i transport za kompletnu izvedbu stavke. Obračun prema m3 izvedenog iskopa tla u sraslom stanju prema dimenzijama iz projekta.
2.5. | IZRADA BANKINA / BERMI OD ZRNATOG KAMENOG MATERIJALA |  |  |  | 0
Izrada bankina / bermi od zrnatog kamenog materijala na uredno izvedenu i preuzetu podlogu, širine i debljine u zbijenom stanju prema projektu. U cijenu je uključena nabava, dobava, razastiranje, grubo i fino planiranje, te zbijanje do tražene zbijenosti, debljine sloja i nagiba prema projektu. Obračun se vrši po m¹ potpuno izvedene bankine/berme debljine 6 cm .
2.5.1. | bankine širine 0.50 m | m1 | 459 |  | 0
| I. PRIPREMNI I ZEMLJANI RADOVI UKUPNO : |  |  |  | 0
II. | KONSTRUKCIJA PROMETNICE
3.1. | IZRADA NOSIVOG SLOJA OD KAMENOG MATERIJALA (MNS) U PROŠIRENJIMA | m3 | 254 |  | 0
Nabava, dobava i ugradnja zrnatog kamenog materijala (0/63 mm), te izrada mehanički zbijenog nosivog sloja kolničke konstrukcije minimalne debljine 40 cm. Za izradu ovog sloja koristiti zrnati kameni materijal odgovarajućeg granulometrijskog sastava i propisane čistoće, što je potrebno prethodno ispitati. Sabijanje vršiti odgovarajućim vibracijskim strojevima, a potrebno je u dijelu kolnika postići zbijenost od Msmin = 80 MN/m2. Obračun po m3 ugrađenog kamenog materijala.
3.2. | IZRADA IZRAVNAVAJUĆEG SLOJA OD ASFALTNE MJEŠAVINE AC 16 base BIT 50/70 AG6 M2-E | t | 159 |  | 0
Strojno i ručno čišćenje kompletne površine asfalta i prskanje bitumenskom emulzijom (0,5 kg/m2) postojeće asfaltne podloge te strojna izrada izravnavajućeg sloja AC 16 base BIT 50/70 AG6 M2-E proizvedenog i ugrađenog po vrućem postupku, vrste bitumena i mješavine prema potvrđenom radnom sastavu u sloju prosječne debljine 4,0 cm ili 100 kg/m2
U cijenu je uključena dobava prethodno strojno proizvedene mješavine od kamenog brašna, kamenog materijala i bitumena kao veziva, nazivne veličine najvećeg zrna, vrste kamenog materijala i granulometrijskog sastava prema odredbama u projektu i u skladu prema OTU, te utovar, prijevoz, i strojna ugradba (razastiranje i zbijanje).U stavku uključeno zarezivanje starog asfalta, iskop i odvoz, te premazivanje rubova na mjestima spoja starog i novog asfalta.
Izvedba, kontrola kakvoće i obračun prema Općim tehničkim uvjetima za radove na cestama, IGH 2001. (OTU), 1. i 5. Poglavlje; odredbe 5-04;5-04.1 do 5-04.7.
3.3. | IZRADA BITUMENIZIRANOG HABAJUĆEG SLOJA PROSJEČNE DEBLJINE 4 CM OD ASFALTNE MJEŠAVINE AC 11 SURF BIT 50/70 AG4 M3-E | t | 159 |  | 0
Strojno i ručno čišćenje kompletne površine asfalta te prskanje bitumenskom emulzijom (0,5 kg/m2) postojeće asfaltne podloge te strojna izrada bitumeniziranog habajućeg sloja AC 11 SURF BIT 50/70 AG4 M3-E proizvedenog i ugrađenog po vrućem postupku, vrste bitumena i mješavine prema potvrđenom radnom sastavu u sloju prosječne debljine 4 cm ili 100 kg/m2 .
U cijenu je uključena dobava prethodno strojno proizvedene mješavine od kamenog brašna, kamenog materijala i bitumena kao veziva, nazivne veličine najvećeg zrna, vrste kamenog materijala i granulometrijskog sastava prema odredbama u projektu i u skladu prema OTU, te utovar, prijevoz, i strojna ugradba (razastiranje i zbijanje). U stavku uključeno zarezivanje starog asfalta na uklopima, iskop i odvoz, te premazivanje rubova bitumenskom emulzijom na mjestima spoja starog i novog asfalta.
Izvedba, kontrola kakvoće i obračun prema Općim tehničkim uvjetima za radove na cestama, IGH 2001. (OTU), 1. i 5. Poglavlje; odredbe 5-04;5-04.1 do 5-04.7.
3.4. | BETONSKI RUBNJACI
U stavci je obuhvaćeno:
Nabava, dobava i ugradnja gotovih tipskih rubnjaka C35/45 na betonsku podlogu klase C12/15, a prema detalju iz projekta, uključivo sav potreban rad i materijal, kao i zapunjavanje fuga cementnim mortom. Rubnjaci moraju imati atest. Obračun po m1 izvedenih rubnjaka.
3.4.1. | Rubnjaci dimenzija 15/25/100 cm | m1 | 220 |  | 0
| II. KONSTRUKCIJA PROMETNICE UKUPNO: |  |  |  | 0
III. | ODVODNJA
4.1. | IZRADA SLIVNIKA OD MONTAŽNIH BETONSKIH CIJEVI | kom | 1 |  | 0
Nabava, dobava i ugradnja materijala za izradu slivnika od montažnih tvornički pripravljenih elemenata kružnog presjeka (beton klase C 35/45) sa oblogom cijevi betonom debljine 9 cm klase C25/30. Slivnici se ugrađuju na pripremljenu betonsku podlogu prema detalju iz projekta. Na montirani slivnik treba ugraditi dvije slivničke rešetke s okvirom dimenzija 400x400mm, nosivosti 250 kN, međusobno spojene. Stavka pored prethodno navedenog također obuhvaća iskop za slivnik sa odvozom iskopanog materijala na deponiju, nabavu, dobavu i ugradnju šljunčanog zasipa oko slivnika do kote posteljice ceste te sav preostali materijal i rad potreban za potpuno dovršenje slivnika.
Obračun po komadu izvedenih slivnika.
4.2. | IZRADA SLIVNIČKIH PRIKLJUČAKA NA REVIZIJSKA OKNA | m¹ | 2 |  | 0
Nabava, dobava i ugradnja PEHD/PP/PVC cijevi (DN 160mm) klase SN-8 za spoj slivnika iotvorene trapene kanalice. Stavka pored prethodno navedenog također obuhvaća sve potrebne iskope za polaganje cijevi sa odvozom iskopanog materijala na deponiju, nabavu, dobavu i ugradnju betonske podloge i obloge cijevi (C16/20) debljine 15cm te šljunčanog materijala za zatrpavanje preostalog dijela rova do kote posteljice ceste, izvedbu prodora u oknima te slivincima sa spojem priključne cijevi na iste preko odgovarajuće spojnice te sav preostali materijal i rad potreban za potpuno dovršenje slivničkih priključaka.
Obračun po m¹ izvedenih slivničkih priključaka.
4.3. | LINIJSKA REŠETKA | m¹ | 10 |  | 0
Dobava i montaža kanala za linijsku odvodnju oborinskih voda po sistemu MONOBLOCK PD 150 V, monolitno tijelo kanala od polimerbetona natur boje s otvorima u obliku rešetke. Kanal je namijenjen za izvedbu linijske odvodnje po dužini i okomito na prometnicu. Građevinska dužina 100 cm, građevinska širina 25 cm, svjetla širina 20 cm, ukupna visina 32 cm, težina minimalno 70 kg, poprečni presjek minimalno 365 cm2, za razred opterećenja D400 u skladu s HRN EN 1433. Kanal se izvodi polaganjem na zemljo-vlažnu betonsku podlogu marke C 20/25 agregata frakcije 0-16 drobljenog kamena u debljini sloja 20 cm, bočno kanal založiti betonom. U slučaju potrebe postizanja vodonepropusnog spoja između tijela kanala na tvornički definiranim utorima nanijeti PU brtvilo kao Sikaflex PRO3 WF. Gornji rub kanala se izvodi u razini 2-5 mm ispod kote gotove završne okolne površine. Stavka obuhvaća i podložni betonski sloj ispod kanalice kao i sav potreban rad i materijal za kompletno dovršenje posla sa priborom za montažu do potpune funkcionalnosti. Stavka pored prethodno navedenog također obuhvaća iskop za slivnik sa odvozom iskopanog materijala na deponiju, nabavu, dobavu i ugradnju šljunčanog zasipa oko slivnika do kote posteljice ceste, podložni betonski sloj ispod kanalice, te sav preostali materijal i rad potreban za kompletno dovršenje posla sa priborom za montažu do potpune funkcionalnosti.Sve radove izvesti prema uputama proizvođača.
Obračun po m¹ linijske rešetke.
4.4. | Izrada ispusta niz pokos nasipa tipskim kanalicama
Kanalice se polažu u sloj pijeska debljine 5 do 10 cm, a uljev i izljev se izvode monolitnim betonom klase C 30/37, s tim da se izvede dodatno betonski prag u podnožju nasipa. Obračun je po m1 izvedenog ispusta, a u cijeni je uključeno nabava, dobava i ugradnja kanalica, planiranje i zbijanje podloge, dobava betona, svi prijevozi i prijenosi, postava i demontaža potrebne oplate, rad na ugradbi i njezi betona, a kod montažne izvedbe i dobava predgotovljenih elemenata s uskladištenjem i razvoz s postavom, i obrada sljubnica sa svim pomoćnim radom i materijalom, izvedba uljeva i izljeva, betonskog praga.
4.4.1. | Komplet ispusta s kanalicama po m1. | m1 | 10 |  | 0
4.5. | UPOJNI BUNAR
Nabava, dobava i ugradnja upojnog bunara iz tipizirane betonske cijevi DN 120 cm. Dno upojnog bunara izvesti iz drenažnog šljunka (batude) u debljini od 50 cm, a tijelo (cijev) upojnog bunara obložiti drenažnim šljunkom u debljini od 40 cm. Upojni bunar se zatvara sa armirano betonskom pločom debljine 15 cm u koju se ugrađuje lijevano željezni poklopac veličine 60 x 60 cm C250. Upojno mjesto obloženo geotekstilom i ispunjeno čistim kamenim materijalom veličine zrna 20-40 cm, bez primjesa zemlje u svemu prema detalju iz projekta. Obuhvaćen iskop u materijalu "C" kategorije, priprema podloge i sav materijal, prijevoz, upotreba opreme i sav potreban rad na postavljanju geotekstila 300 g/m² i ispune upojnog bunara. Obračun po kompletu izvedenog upojnog mjesta uključujući beton, oplatu i armaturu, te sav potreban rad i materijal.
| Obračun po kompletu. | komplet | 1 |  | 0
| III. ODVODNJA UKUPNO: |  |  |  | 0
IV. | OPREMA CESTE
5.1. | PROMETNI ZNAKOVI
Stavke uključuju i sav potreban alat, opremu, rad i materijal na uređenju i čišćenju mjesta rada te utovar, odvoz i istovar viška materijala na deponiju investitora. Radovi se izvode i obračunavaju prema Općim tehničkim uvjetima za radove na cestama (OTU - 7. i 9. poglavlje). VERTIKALNA SIGNALIZACIJA Stavkama troškovnika je obuhvaćena nabava (izrada) i bojenje znakova i stupova, ljepljenje folije, prijevoz i postavljanje (ugradnja) prometnog znaka sa stupom-nosačem, i temeljenjem ili nosačem za postavljanje znaka na betonske nosive stupove, te ostali materijal i radovi vezani uz izradu i postavljanje prometnih znakova. Znakovi su izrađeni sa retroreflektivnim materijalima stabilnim na UV zračenje i aplikacijom nanešenom na Al-podlogu debljine 2.00 mm, s pojačanim okvirom zbog kvalitete i trajnosti znakova. Prometni znakovi se postavljaju na vlastite stupove-nosače promjera 63.5 mm izrađenih od Fe cijevi zaštićenih vrućim cinčanjem ugrađeni u temelje stupa od betona klase C 16/20 oblika krnje piramide čije su stranice donjeg kvadrata 30 cm, gornjeg 20 cm, a visine 70 cm.
5.1.1. | Prometni znak PZ B02 Ø 60 cm od retroreflektivne folije koeficijenta retrorefleksije razreda RA2. Montira se na FeZn stup promjera 63.5 mm duljine 2,70 m. | kom | 1 |  | 0
5.1.2. | Prometni znak PZ A08 a=90 cm i dopunska ploča E01 d=60 x 30 cm od retroreflektivne folije koeficijenta retrorefleksije razreda RA1. Montira se na FeZn stup promjera 63.5 mm duljine 4,10 m. | kom | 2 |  | 0
5.1.3. | Prometni znak PZ B02 Ø 60 cm i C02 d=60 x 60 cm od retroreflektivne folije koeficijenta retrorefleksije razreda RA2. Montira se na FeZn stup promjera 63.5 mm duljine 4,10 m. | kom | 1 |  | 0
5.1.4. | Prometni znak PZ B08 Ø 60 cm i PZ B30 Ø 60 cm od retroreflektivne folije koeficijenta retrorefleksije razreda RA1. Montira se na FeZn stup promjera 63.5 mm duljine 4,10 m. | kom | 1 |  | 0
5.1.5. | Prometni znak PZ B30 Ø 60 cm od retroreflektivne folije koeficijenta retrorefleksije razreda RA1. Montira se na FeZn stup promjera 63.5 mm duljine 3,50 m. | kom | 1 |  | 0
5.2. | OZNAKE NA KOLNIKU
5.2.1. | Puna uzdužna crta - razdjelna debljine 10 cm (H01) | m1 | 129 |  | 0
5.2.2. | Isprekidana uzdužna crta 1+1- razdjelna debljine 10 cm (H03) | m1 | 87 |  | 0
5.2.3. | Pješački prijelaz (H19) | m2 | 51 |  | 0
5.2.4. | Puna crta zaustavljanja širine 50 cm (H14) | m1 | 8 |  | 0
| IV. OPREMA CESTE UKUPNO: |  |  |  | 0
REKAPITULACIJA
I. | PRIPREMNI I ZEMLJANI RADOVI |  |  | 0
II. | KONSTRUKCIJA PROMETNICE |  |  | 0
III. | ODVODNJA |  |  | 0
IV. | OPREMA CESTE |  |  | 0
| UKUPNO : |  |  | 0
| PDV 25% |  |  | 0
| SVEUKUPNO (€): |  |  | 0