## List1
NERAZVRSTANA CESTA KURJAK (MATIĆ) TROŠKOVNIK RADOVA OJAČANJA KOLNIKA I ZAMJENE KOLNIČKOG ZASTORA NOVIM ASFALTNIM SLOJEM PROSJEČNE ŠIRINE 2,8 m
OPĆE NAPOMENE UZ TROŠKOVNIK
a) | Eventualno potrebni geodetski radovi iskolčenje , profiliranje, obnavljanje i održavanje iskolčenih oznaka na terenu za vrijeme trajanja građenja, odnosno do predaje građevine Naručitelju) i izrada snimke izvedenog stanja za izračun količina (dokaznica mjera) ako nisu iskazani posebnom stavkom troškovnika moraju biti uključeni u jedinične cijene svih stavaka troškovnika.
b) | Obračun količina se vrši prema troškovniku i jediničnim cijenama prema stvarno izvedenim radovima iz troškovnika ili odobrenim od strane nadzornog inženjera u neto iznosu u skladu s OTU za radove na cestama.
c) | U svim stavkama u kojima je potreban odvoz ili uključuju odvoz viška materijala na odlagalište, jedinične cijene moraju uključivati utovar, odvoz i istovar te sve troškove i naknade za deponiranje, uključujući obavezu izvođača da pronađe odlagalište.
d) | U zoni zahvata gdje postoji podzemna infrastruktura ( instalacije) izvođač je obvezan u prisustvu nadzornog inženjera izvršiti pažljivo iskapnje radi utvrđivanja stvanog položaja te dubine postojećih instalacija.U radove uključena sanacija i zatrpavanje rova po utvrđivanju položaja instalacija. Navedeni radovi moraju biti uključeni u jedinične cijene troškovnika i neće se posebno obračunavati.
e) | Pri izradi ponude izvoditelj je dužan uključiti sve troškove održavanja gradilište za vrijeme izvođenja radova (održavanje zelenila, prometne signalizacije, odvodnje gradilišta i sve ostalo potrebno za sigurno odvijanje prometa).Također u ponudu uključena postava privremene prometne signalizacije za vrijeme trajanja radova, održavanje i uklanjanje po završetku svih radova.Navedene radove odnosno trošak potrebno je ukalkulirati u sve stavke prilikom izrade ponude jer se neće posebno obračunavati i priznavati
DIONICA 1 duljine L=780 m (od križanja sa ŽC 5196 do nadvožnjaka na obilaznici državne ceste D1 )
A. | PRIPREMNI I ZEMLJANI RADOVI
1. | Uklanjanje nadvišnih dijelova te čišćenje bankina i rubova postojećeg kolnika
| Strojno i po potrebi ručno uklanjanje nadvišenih dijelova bankine i berme u sloju prosječne debljine 10 cm, prosječne širine 50 cm od ruba postojećeg kolnika od kamenog materijala sa jedne strane odnosno 1m2 po metru dužnom prometnice. Stavka obuhvaća utovar i odvoz uklonjenog materijala na deponiju, pronalazak deponije te sve troškove deponiranja. Obračun po m2 uklonjene bankine i berme | m2 | 780 | 0
2. | Sanacija lokalno uništenog kolnika (ispuha)
| Zamjena slabonosivog tla tj.sanacija ispuha što obuhvaća iskop na oštećenom dijelu i trupa kolnika u debljini 40 cm,utovar i odvoz iskopanog materijala na deponiju koju izvođač pronalazi sam,planiranje i zbijanje posteljice (Ms > 30 MN/m2),zatim dobavu,ugradnju i zbijanje drobljenog kamenog materijala frakcije 0-64 mm u konstrukciju kolnika debljine 40 cm zbijenosti (Ms >60 MN/m2). | m2 | 50 | 0
3. | Izrada posteljice od kamenog materijala
Uređenje postojećeg kolnika ceste (posteljice) od kamenog materijala, ujednačene nosivosti, s poravnanjem preostalih vrhova stijena po potrebi poravnanje razastiranjem izravnavajućeg sloja od čistog sitnijeg kamenog materijala, te planiranjem i zbijanjem do tražene zbijenosti Ms >40 MN/m2,
U cijeni je uključen sav rad, materijal te prijevozi, potrebni za potpuno dovršenje uređene i zbijene posteljice.
| Izvedba, kontrola kakvoće i obračun prema Općim tehničkim uvjetima za radove na cestama, IGH 2001. (OTU), 1. i 2. Poglavlje; odredba 2-10. i 2-10.3. | m2 | 2730 | 0
| UKUPNO PRIPREMNI I ZEMLJANI RADOVI |  |  | 0
B. | KOLNIČKA KONSTRUKCIJA
1. | Izrada nosivog (izravnavajućeg) sloja
Strojna izrada nosivog sloja od zrnatog kamenog materijala kakvoće i granulometrije prema zahtjevima projekta i OTU, najvećeg zrna do 32 mm bez veziva, u prosječnoj debljini 15 cm u uvaljanom stanju.
U cijenu je uključena dobava kamenih prirodnih ili drobljenih zrnatih materijala kakvoće i granulometrije prema zahtjevima projekta i OTU, utovar, prijevoz, i ugradba (strojno razastiranje, planiranje i zbijanje do modula stišljivosti ili stupnja zbijenosti) Ms >60 MN/m2 na uređenu i pripremljenu podlogu.
| Izvedba, kontrola kakvoće i obračun prema Općim tehničkim uvjetima za radove na cestama, IGH 2001. (OTU), 1. i 5. Poglavlje; odredbe 5-01; 5-01.1 do 5-01.4. | m3 | 410 | 0
2. | Strojna izrada bitumeniziranog nosivo - habajućeg sloja prosječne širine 2,8 m debljine 5 cm
Strojna izrada bitumeniziranog nosivo - habajućeg sloja AC 16 surf 50/70 (BNHS), proizvedenog i ugrađenog po vrućem postupku, vrste bitumena i mješavine prema potvrđenom radnom sastavu.
Debljina bitumeniziranog nosivo - habajućeg sloja 5,0 cm u uvaljanom stanju.
U cijenu je uključena dobava prethodno strojno proizvedene mješavine od kamenog brašna, kamenog materijala i bitumena kao veziva, nazivne veličine najvećeg zrna, vrste kamenog materijala i granulometrijskog sastava prema odredbama u projektu i u skladu prema OTU, te utovar, prijevoz, i strojna ugradba (razastiranje i zbijanje).
| Izvedba, kontrola kakvoće i obračun prema Općim tehničkim uvjetima za radove na cestama, IGH 2001. (OTU), 1. i 5. Poglavlje; odredbe 5-05; 5-05.1 do 5-05.7. | m2 | 2300 | 0
2. | Izrada bankina
Izrada bankina i bermi od kamenog materijala najvećeg zrna 31,5 mm na uredno izvedenu i preuzetu podlogu, širine 0,30 m i debljine 5-10 cm u zbijenom stanju .
U cijenu je uključena dobava i prijevoz, razastiranje, grubo i fino planiranje, te zbijanje do tražene zbijenosti kamenog materijala, debljine sloja i nagiba prema projektu odnosno uputi nadzornog inženjera u skladu sa OTU.
Obračun je u m² vertikalne projekcije izrađene bankine.
| Izvedba, kontrola kakvoće i obračun prema Općim tehničkim uvjetima za radove na cestama, IGH 2001. (OTU), 1. i 2. Poglavlje; odredba 2-16. i 2-16.1. | m² | 468 | 0
| UKUPNO KOLNIČKA KONSTRUKCIJA |  |  | 0
C. | OPREMA CESTE
1. | Postavljanje vertikalne prometne signalizacije
Postavljanje nosača i prometnih znakova veličine stranice 60 cm, prema projektu prometne opreme i signalizacije, a u skladu s Pravilnikom o prometnim znakovima, opremi i signalizaciji na cestama (NN br. 33/2005.) i HRN 1115, HRN EN 12899-1, HRN EN 1790.
U cijeni je uključena izrada betonskog temelja,dobava i ugradnja u betonski temelj nosača znakova od Fe pocinčanih cijevi promjera 63,5 mm te izrada i dobava znakova s bojenjem i lijepljenjem folije (I. klase retrorefleksije prema HRN EN 1436:2001 en - engineer intesity), svi prijevozi, prijenosi i skladištenje, sav rad i materijal, te pričvrsni elementi i pribor za ugradnju po uvjetima iz projekta.
Obračun je po komadu pravilno izvedenih i pričvršćenih znakova.
Izvedba, kontrola kakvoće i obračun prema Općim tehničkim uvjetima za radove na cestama, IGH 2001. (OTU),
| Prometni znakovi obavijesti vođenja prometa | kom | 3 | 0
| Prometni znakovi izričitih naredbi | kom | 1 | 0
C. | OPREMA CESTE UKUPNO: |  |  | 0
DIONICA 1 REKAPITULACIJA
A. | PRIPREMNI I ZEMLJANI RADOVI |  |  | 0
B. | KOLNIČKA KONSTRUKCIJA |  |  | 0
C. | OPREMA CESTE |  |  | 0
| UKUPNO |  |  | 0
| PDV |  |  | 0
| SVEUKUPNO |  |  | 0